## DELTA_2014
Lancia Delta
Motor | 1.6 Multijet II 105 CV | 1.6 Multijet II 120 CV | 1.4 Turbo-Jet 120 CV GLP
Cilindros, disposicion | 4, en linea, trasversal delantera | 4, en linea, trasversal delantera | 4, en linea, trasversal delantera
Diámetro x carrera en mm | 83 x 90,4 | 79,5 x 80,5 | 72 x 84
Cilindrada en cmc | 1598 | 1598 | 1368
Nivel ecológico | Euro 5b | Euro 5b | Euro 5
Relación de compresión | 16,5:1 | 16,5:1 | 9,8:1
Potencia máx. CE: kW (CV) a r.p.m. | 77 (105) 4000 | 88 (120) 4000 | 88 (120) 5000
Relación potencia/tara en kW/t | 54.6099 | 62.4113 | 66.6667
Potencia máx. CE: Nm a r.p.m. | 300 (31) 1500 | 300 (31) 1500 | 206 (21) 1750
Alimentación | Inyección directa Multijet “common Rail” de control electrónico con turbo a geometría variable e intercooler | Inyección directa Multijet “common Rail” de control electrónico con turbo a geometría variable e intercooler | MPI electrónica secuencial en fase, con turbo compresor de geometría fija
Transmisión
Tipo de tracción | Delantera | Delantera | Delantera
Cambio, número de marchas | 6 + MA | 6 + MA | 6 + MA
Dirección
Tipo | Dirección asistida hidraúlica Dualdrive TM | Dirección asistida hidraúlica Dualdrive TM | Dirección asistida hidraúlica Dualdrive TM
Diámetro de giro entre aceras en m | 10.6 | 10.6 | 10.6
Frenos
Delanteros: diámetro en mm | 287 x 22 mm (auto ventilados) | 288 x 22 mm (auto ventilados) | 284 x 22 mm (auto ventilados)
Traseros: diámetro en mm | 251 x 10 mm | 251 x 10 mm | 251 x 10 mm
Suspensiones
Delanteras | De ruedas independientes tipo McPherson, amortiguadores telescópicos doble efecto, barra estabilizadora con bieletas de articulación de bola | De ruedas independientes tipo McPherson, amortiguadores telescópicos doble efecto, barra estabilizadora con bieletas de articulación de bola | De ruedas independientes tipo McPherson, amortiguadores telescópicos doble efecto, barra estabilizadora con bieletas de articulación de bola
Traseras | Eje de torsión con ruedas interconectadas, muelles helicoidales y amortiguadores | Eje de torsión con ruedas interconectadas, muelles helicoidales y amortiguadores | Eje de torsión con ruedas interconectadas, muelles helicoidales y amortiguadores
Dimensiones exteriores
Batalla en mm | 2700 | 2700 | 2700
Vía delantera/trasera en mm | 1538/1531 | 1538/1531 | 1538/1531
Longitud/anchura en mm | 4520/1797 | 4520/1797 | 4520/1797
Altura | 1499 | 1499 | 1499
Saliente delantero/trasero en mm | 1538/1531 | 1538/1531 | 1538/1531
volumen del maletero (dm3) | 380 | 380 | 380
Ruedas
Neumáticos | 205/55 R 16 91V | 205/55 R 16 91V | 205/55 R 16 91V
| 225/45 R 17 91W | 225/45 R 17 91W | 225/45 R 17 91W
|  | 225/40 R 18 92W | 225/40 R 18 92W
Pesos - Repostados |  |  | GLP-Autogás | Gasolina
Peso en vacío en kg | 1410 | 1410 | 1320 | 1320
Peso máx. remolcable frenado en kg | 1300 | 1300 | 1300 | 1300
Depósito del combustible en l | 58 | 58 | 42 | 58
Prestaciones
Velocidad máx. en km/h | 186 | 194 | 195 | 195
Aceleración 0/100 km/h en s | 10.7 | 10.7 | 10.5 | 9.8
Consumos en l/100 km
Ciclo mixto | 4.4 | 4.5 | 8.1 | 6.3
Emisiones CO2 en g/km | 115 | 117 | 131 | 146
|  |  | Autonomía (km) 506 | Autonomía (km) 905